## Лист1 (2)
Ведомость объемов работ
по ЭОМ на объекте АО "ВЕГЕТТА" в Столовой АБК
№ п/п | Наименование видов работ | Един. измер. | Кол-во | Стоимость работ руб. |  | Стоимость материалов руб. |  | Итого руб.
|  |  |  | единица объема | Всего | единица объема | Всего
Демонтажные и подготовительные работы
1 | Монтаж кабельного перфорированного лотка 300х50х3000 с крышкой, с комплектом креплений по жб плитам | п.м. | 14 | 860 | 12040 | 1240 | 17360 | 29400
2 | Демонтаж жб стяжки | м3 | 1 | 13230 | 13230 | 630 | 630 | 13860
3 | Разработка траншеи для прокладки кабеля | м3 | 4 | 12400 | 49600 | 124 | 496 | 50096
4 | Подготовка приямка 0,5х0,5х0,5 (кирпичная кладка с бет. основанием) | м2 | 1.5 | 50000 | 75000 | 35000 | 52500 | 127500
5 | Устройство отверстий Ø до 110мм. в жб плите, стенах с установкой стальных гильз (проходки из подвала). | шт | 5 | 2450 | 12250 | 2430 | 12150 | 24400
6 | Укладка кабеля АВВГнг(A)-LS-ХЛ 4x185 в трубе двустенной гофрированной ПНД/ПВД d110 | п.м. | 3 | 380 | 1140 | 1626.82 | 4880.46 | 6020.46
7 | Обратная засыпка песком с утройством стяжки 100мм | м3 | 4 | 12400 | 49600 | 21400 | 85600 | 135200
8 | Вывоз и утилизация строительношго мусора после демонтажа. | м3 | 7 | 3800 | 26600 | 0 | 0 | 26600
[5 empty] | Итого по разделу |  | работа | 239460
[7 empty] | материалы | 173616.46
[7 empty] | ВСЕГО : | 413076.46
1. Щитовое оборудование
1 | Монтаж каркаса ВРУ, сборка схемы. Автоматика EKF | шт. | 1 | 89630 | 89630 | 255320 | 255320 | 344950
- установка монтажных панелей - 2 шт;
- установка din-реек - 3 шт;
- установка аппаратов защиты:
٠автомат 1P 10А характер-ка C - 1 шт;
٠автомат 3P 10А 4,5kA - 1 шт;
٠автомат 3P 32А характер-ка C 4,5kA - 1 шт;
٠автомат 3P 25А характер-ка C 4,5kA - 2 шт;
٠автомат 3P 20А характер-ка C 4,5kA - 1 шт;
٠дифавтомат 3P+N 40А/30мА 4,5кА - 1 шт;
٠дифавтомат 3P+N 25А/30мА 4,5кА - 1 шт;
٠дифавтомат 1P+N 25А/30мА (тип А) - 29 шт.
٠монтаж медных шин 30х4 - 2,0 м
٠подключение отходящих линий - 30 шт.
2 | Монтаж пластикового щита ЩО IEK, сборка схемы и подключение групповых линий щита. Автоматика EKF | шт. | 1 | 12450 | 12450 | 21450 | 21450 | 33900
- установка аппаратов защиты:
٠автомат 3P 16А характер-ка C 4,5kA -1 шт;
٠автомат 1P 10А характер-ка C - 6 шт;
٠подключение отходящих линий - 6 шт.
3 | Изготовление подставки и настила приямка ВРУ 900х600 | комп. | 1 | 6760 | 6760 | 5680 | 5680 | 12440
4 | Установка монтажной панели в каркасе ячейки ТП-34 | шт. | 1 | 890 | 890 | 1763 | 1763 | 2653
5 | Установка аппарата защиты на монтажную панель | шт. | 1 | 7890 | 7890 | 51420 | 51420 | 59310
6 | Установка прибора учета на монтажную панель | шт. | 1 | 12463 | 12463 | 21450 | 21450 | 33913
7 | Установка прибора измерительного на дверь каркаса ячейки | шт. | 1 | 12450 | 12450 | 27960 | 27960 | 40410
8 | Монтаж полосы медных шин 30х4 в каркасе ячейки | м | 2 | 17893 | 35786 | 7850 | 15700 | 51486
[5 empty] | Итого по разделу |  | работа | 178319
[7 empty] | материалы | 400743
[7 empty] | ВСЕГО : | 579062
2. Кабельные проводки
1 | Прокладка кабеля АВВГнг(A)-LS-ХЛ 4x185 ГОСТ в трубе ПВХ 160мм | м | 100 | 1080 | 108000 | 1370 | 137000 | 245000
2 | Прокладка кабеля ППГнг(А)-FRHF 5х2,5 ГОСТ в ПВХ трубе 25мм | м | 25 | 163 | 4075 | 320 | 8000 | 12075
3 | Подвес для кабеленесущей системы | шт | 90 | 245 | 22050 | 495 | 44550 | 66600
4 | Монтаж кабельного перфорированного лотка 100х50х3000 с крышкой | м | 90 | 260 | 23400 | 620 | 55800 | 79200
5 | Монтаж лестничного лотка 100х50х3000 | м | 3 | 260 | 780 | 730 | 2190 | 2970
6 | Прокладка кабеля АВВГнг(A)-LS-ХЛ 4x185 ГОСТ в лотке | м | 50 | 980 | 49000 | 1370 | 68500 | 117500
7 | Пробивка отверстий в плите перекрытия д200мм | шт | 2 | 863 | 1726 | 1980 | 3960 | 5686
8 | Устройство закладных труб в плите перекрытия | шт | 2 | 2450 | 4900 | 2430 | 4860 | 9760
9 | Монтаж соединительной муфты сечением до 240мм/кв | шт | 2 | 4900 | 9800 | 5860 | 11720 | 21520
10 | Монтаж концевой муфты сечением до 240мм/кв | шт | 2 | 4900 | 9800 | 5860 | 11720 | 21520
11 | Прокладка провода ПуГПнг(A)-HF 95 зелено-желтый в лотке 100х50 | м | 50 | 186 | 9300 | 1250 | 62500 | 71800
[5 empty] | Итого по разделу |  | работа | 242831
[7 empty] | материалы | 410800
[7 empty] | ВСЕГО : | 653631
3. Заземление
1 | Монтаж полосы медной 30х4 в ВРУ | м | 2 | 17893 | 35786 | 7850 | 15700 | 51486
2 | Подключение ОСУП на ГШЗ ВРУ АБК | комп. | 1 | 5400 | 5400 | 15410 | 15410 | 20810
[5 empty] | Итого по разделу |  | работа | 41186
[7 empty] | материалы | 31110
[7 empty] | ВСЕГО : | 72296
4. Расходные материалы (клеммы соединения, гильзы, кабель коммутации, наконечники, метизы, буры,
5. Накладные, транспортные, такелажные и иные расходы.
6. Исполнительная документация | Монтаж силовых щитов ЩМП 1200х750х300 IP54 У2 металлический с замком ЩМП-6-0 (YKM40-06-54) | шт | 54
7. Приемо-сдаточные испытания | Вводной автоматический выключатель ВА57-35-340010-160А-2000-690AC-УХЛ3 | шт | 54
[5 empty] | Итого по разделу |  | работа | 146253
[7 empty] | материалы | 89630
[7 empty] | ВСЕГО : | 235883
[5 empty] | Итого по смете |  | работа | 848049
[7 empty] | материалы | 1105899.46
[7 empty] | ВСЕГО : | 1953948.46
[6 empty] | Скидка | 3% | 58618.4538
| Главный инженер ООО ИК «ТМ-Электро» Арсентьев Е.П. | [5 empty] | ИТОГ: | 1895330.0062
Контактное лицо: : Годкин Алексей 7 (916)-733-80-22: godkin@tmelectro.ru